## Лист1
№ | ti, с | ti-<tN>, c | (ti-<tN>)^2, c^2 | p_max | t_min | t_max | ⟨𝑡⟩𝑁 | q_N | ∆𝑡 | RSE | Таблица 2: Данные для построения гистограммы
1 | 5.04 | -0.048 | 0.002304 | 2.7479 | 4.55 | 5.31 | 5.0088 | 0.14518 | 0.028456 | 0.014518 | Границы , c | ∆𝑁 | Δ𝑁 , c-1 𝑁Δ𝑡 | 𝑡, c | 𝜌, c-1
2 | 5 | -0.088 | 0.007744 | [7 empty] | 4.55 | 1 | 0.11905 | 4.592 | 0.044607
3 | 5.12 | 0.032 | 0.001024 | 0.084 | [6 empty] | 4.634
4 | 5.02 | -0.068 | 0.004624 | [7 empty] | 4.634 | 2 | 0.2381 | 4.676 | 0.19865
5 | 4.99 | -0.098 | 0.009604 | 2.2113e-66 | [6 empty] | 4.718
6 | 4.93 | -0.158 | 0.024964 | [7 empty] | 4.718 | 0 | 0 | 4.76 | 0.63298
7 | 5.07 | -0.018 | 0.000324 | [7 empty] | 4.802
8 | 5.08 | -0.008 | 6.4e-05 | [7 empty] | 4.802 | 4 | 0.47619 | 4.844 | 1.4431
9 | 4.97 | -0.118 | 0.013924 | [7 empty] | 4.886
10 | 4.94 | -0.148 | 0.021904 | [7 empty] | 4.886 | 24 | 2.8571 | 4.928 | 2.3542
11 | 4.95 | -0.138 | 0.019044 | [7 empty] | 4.97
12 | 5.02 | -0.068 | 0.004624 | [7 empty] | 4.97 | 44 | 5.2381 | 5.012 | 2.7479
13 | 5.15 | 0.062 | 0.003844 | [7 empty] | 5.054
14 | 4.88 | -0.208 | 0.043264 | [7 empty] | 5.054 | 22 | 2.619 | 5.096 | 2.2949
15 | 5.13 | 0.042 | 0.001764 | [7 empty] | 5.138
16 | 5.08 | -0.008 | 6.4e-05 | [7 empty] | 5.138 | 6 | 0.71429 | 5.18 | 1.3714
17 | 4.92 | -0.168 | 0.028224 | [7 empty] | 5.222
18 | 5.02 | -0.068 | 0.004624 | [7 empty] | 5.222 | 0 | 0 | 5.264 | 0.58636
19 | 4.93 | -0.158 | 0.024964 | [7 empty] | 5.306
20 | 4.98 | -0.108 | 0.011664 | [7 empty] | 5.306 | 2 | 0.2381 | 5.348 | 0.17938
21 | 5.02 | -0.068 | 0.004624 | [7 empty] | 5.39
22 | 5.13 | 0.042 | 0.001764
23 | 5.07 | -0.018 | 0.000324 | [7 empty] | Таблица 3: Стандартные доверительные интервалы
24 | 4.93 | -0.158 | 0.024964
25 | 4.85 | -0.238 | 0.056644 | [8 empty] | Интервал, c |  | ∆𝑁 | ∆𝑁/𝑁 | 𝑃
26 | 4.93 | -0.158 | 0.024964 | [8 empty] | от | до
27 | 5.03 | -0.058 | 0.003364 | [7 empty] | ⟨𝑡⟩𝑁 ± 𝜎𝑁 | 4.8636 | 5.154 | 88 | 0.88 | 0.683
28 | 4.97 | -0.118 | 0.013924 | [7 empty] | ⟨𝑡⟩𝑁 ± 2𝜎𝑁 | 4.7184 | 5.2992 | 94 | 0.94 | 0.954
29 | 5.18 | 0.092 | 0.008464 | [7 empty] | ⟨𝑡⟩𝑁 ± 3𝜎𝑁 | 4.5733 | 5.4443 | 98 | 0.98 | 0.997
30 | 4.97 | -0.118 | 0.013924
31 | 5.22 | 0.132 | 0.017424
32 | 5.13 | 0.042 | 0.001764
33 | 5.11 | 0.022 | 0.000484
34 | 4.65 | -0.438 | 0.19184
35 | 5.31 | 0.222 | 0.049284
36 | 4.99 | -0.098 | 0.009604
37 | 5 | -0.088 | 0.007744
38 | 4.55 | -0.538 | 0.28944
39 | 5.11 | 0.022 | 0.000484
40 | 4.98 | -0.108 | 0.011664
41 | 5.1 | 0.012 | 0.000144
42 | 5.04 | -0.048 | 0.002304
43 | 4.95 | -0.138 | 0.019044
44 | 4.99 | -0.098 | 0.009604
45 | 4.99 | -0.098 | 0.009604
46 | 5.04 | -0.048 | 0.002304
47 | 5.03 | -0.058 | 0.003364
48 | 5.01 | -0.078 | 0.006084
49 | 4.94 | -0.148 | 0.021904
50 | 5 | -0.088 | 0.007744
51 | 5.04 | -0.048 | 0.002304
52 | 5 | -0.088 | 0.007744
53 | 5.12 | 0.032 | 0.001024
54 | 5.02 | -0.068 | 0.004624
55 | 4.99 | -0.098 | 0.009604
56 | 4.93 | -0.158 | 0.024964
57 | 5.07 | -0.018 | 0.000324
58 | 5.08 | -0.008 | 6.4e-05
59 | 4.97 | -0.118 | 0.013924
60 | 4.94 | -0.148 | 0.021904
61 | 4.95 | -0.138 | 0.019044
62 | 5.02 | -0.068 | 0.004624
63 | 5.15 | 0.062 | 0.003844
64 | 4.88 | -0.208 | 0.043264
65 | 5.13 | 0.042 | 0.001764
66 | 5.08 | -0.008 | 6.4e-05
67 | 4.92 | -0.168 | 0.028224
68 | 5.02 | -0.068 | 0.004624
69 | 4.93 | -0.158 | 0.024964
70 | 4.98 | -0.108 | 0.011664
71 | 5.02 | -0.068 | 0.004624
72 | 5.13 | 0.042 | 0.001764
73 | 5.07 | -0.018 | 0.000324
74 | 4.93 | -0.158 | 0.024964
75 | 4.85 | -0.238 | 0.056644
76 | 4.93 | -0.158 | 0.024964
77 | 5.03 | -0.058 | 0.003364
78 | 4.97 | -0.118 | 0.013924
79 | 5.18 | 0.092 | 0.008464
80 | 4.97 | -0.118 | 0.013924
81 | 5.22 | 0.132 | 0.017424
82 | 5.13 | 0.042 | 0.001764
83 | 5.11 | 0.022 | 0.000484
84 | 4.65 | -0.438 | 0.19184
85 | 5.31 | 0.222 | 0.049284
86 | 4.99 | -0.098 | 0.009604
87 | 5 | -0.088 | 0.007744
88 | 4.55 | -0.538 | 0.28944
89 | 5.11 | 0.022 | 0.000484
90 | 4.98 | -0.108 | 0.011664
91 | 5.1 | 0.012 | 0.000144
92 | 5.04 | -0.048 | 0.002304
93 | 4.95 | -0.138 | 0.019044
94 | 4.99 | -0.098 | 0.009604
95 | 4.99 | -0.098 | 0.009604
96 | 5.04 | -0.048 | 0.002304
97 | 5.03 | -0.058 | 0.003364
98 | 5.01 | -0.078 | 0.006084
99 | 4.94 | -0.148 | 0.021904
100 | 5 | -0.088 | 0.007744